## Локальная ресурсная ведомость
Гражданское строительство в г. Краснодаре
ЛОКАЛЬНАЯ РЕСУРСНАЯ ВЕДОМОСТЬ № 02-01-01
на производство общестроительных работ
Основание: чертежи №№ 2.1-2.3
№ п.п | Шифр, номера нормативов и коды ресурсов | Наименование работ и затрат, характеристика оборудования и его масса | Единица измерения | Количество
|  |  |  | на единицу | общая
1 | 2 | 3 | 4 | 5 | 6
Раздел 1. Фундаменты
1 | ГЭСН 07-01-001-1 | Укладка железобетонных плит ленточных фундаментов марки ФЛ20.12-2 при глубине котлована до 4 м | 100 шт. | - | 3.2
| 1 | Затраты труда рабочих- строителей | чел.-ч | 72.37 | 231.584
|  | Средний разряд работы |  | 3.2
| 2 | Затраты труда машинистов | чел.-ч | 25.13 | 80.416
3 Машины и механизмы
| 021243 | Краны на гусеничном ходу при работе на других видах строительства (кроме магистральных трубопроводов), до 16 т | маш.-ч | 22.03 | 70.496
| 400001 | Автомобили бортовые грузоподъемностью до 5т | маш.-ч | 1.75 | 5.6
| 030101 | Автопогрузчики 5 т | маш.-ч | 1.06 | 3.392
| 331101 | Трамбовки пневматические | маш.-ч | 1.17 | 3.744
| 050102 | Компрессоры передвижные с двигателем внутреннего сгорания давлением до 686 кПа (7 ат) 5 м3/мин | маш.-ч | 0.29 | 0.928
4 Материалы
| 440-9001 | Конструкции сборные железобетонные | шт. | 100 | 320
| 408-9040 | Песок для строительных работ природный | м3 | 9.6 | 30.72
Раздел 2. Стены
2 | ГЭСН-8-02-001-3 | Кладка стен наружных простых при высоте этажа до 4 м из кирпича силикатного полнотелого одинарного М150 размером 250 х 120 х 65 мм, раствор кладочный цементный М100 | м3 | - | 712
| 1 | Затраты труда рабочих- строителей | чел.-ч | 4.58 | 3260.96
|  | Средний разряд работы |  | 2.7
| 2 | Затраты труда машинистов | чел.-ч | 0.35 | 249.2
3 Машины и механизмы
| 020129 | Краны башенные при работе на других видах строительства (кроме монтажа технологического оборудования) 8 т | маш.-ч | 0.35 | 249.2
4 Материалы
| 404-9032 | Кирпич керамический, силикатный или пустотелый | 1000 шт. | 0.195 | 138.84
| 402-9070 | Раствор готовый кладочный (состав и марка по проекту) | м3 | 0.22 | 156.64
| 102-0026 | Пиломатериалы хвойных пород. Бруски обрезные длиной 4-6,5 м, шириной 75-150 мм, толщиной 40-75 мм, IV сорта | м3 | 0.0011 | 0.7832
| 411-0001 | Вода | м3 | 0.2 | 142.4

## Локальная ресурсная смета
Гражданское строительство в г. Краснодаре
ЛОКАЛЬНАЯ РЕСУРСНАЯ СМЕТА № 02-01-01
на производство общестроительных работ
Основание: чертежи №№ 2.1-2.3
Сметная стоимость |  |  |  | 5831.5995 |  | тыс. руб.
Средства на оплату труда |  |  |  | 561.8652 |  | тыс. руб.
Составлена в ценах по состоянию на 2 квартал 2015 г.
№ п.п. | Шифр, номера нормативов и коды ресурсов |  | Наименование работ и затрат, характеристика оборудования и его масса, расход ресурсов на единицу измерения | Единица измерения |  | Количество единиц по проектным данным |  | Сметная стоимость, руб.
[8 empty] | на единицу |  |  | общая
1 | 2 |  | 3 | 4 |  | 5 |  | 6 |  |  | 7
Раздел 1. Фундаменты
1.1 |  |  | Затраты труда рабочих- строителей | чел.-ч |  | 231.58 |  | 149.4 |  |  | 34598.052
Машины и механизмы
Сметные расценки эксплуатации машин рекомендуется включать в ресурсные сметы с выделением оплаты труда машинистов по каждой машине отдельно (через дробь) и суммировать их.
1.2 | 021243 |  | Краны на гусеничном ходу при работе на других видах строительства (кроме магистральных трубопроводов), до 16 т | маш.-ч |  | 70.5 |  | 832.09 |  |  | 58662.345
[8 empty] | 191.54 |  |  | 13503.57
| 400001 |  | Автомобили бортовые грузоподъемностью до 5 т | маш.-ч |  | 5.6 |  | 836.87 |  |  | 4686.472
[8 empty] | 408.56 |  |  | 2287.936
| 030101 |  | Автопогрузчики 5 т | маш.-ч |  | 3.39 |  | 719.65 |  |  | 2439.6135
[8 empty] | 136.52 |  |  | 462.8028
| 331101 |  | Трамбовки пневматические | маш.-ч |  | 3.74 |  | 59.88 |  |  | 223.9512
| 050101 |  | Компрессоры передвижные с двигателем внутреннего сгорания давлением до 686 кПа (7 ат) 5 м3/мин | маш.-ч |  | 0.93 |  | 481.68 |  |  | 447.9624
[8 empty] | 136.52 |  |  | 126.9636
|  |  | Итого по строительным машинам и механизмам: | руб. | [6 empty] | 66460.3441
|  |  | В том числе оплата труда машинистов: | руб. | [6 empty] | 16381.2724
Материалы
1.3 | 403-1474 |  | Плиты железобетонные ленточных фундаментов марки ФЛ20.12-2 (объем 0,78 м³) | шт. |  | 320 |  | 5528.81 |  |  | 1769219.2
| 408-0121 |  | Песок природный для строительных работ повышенной крупности и крупный | м3 |  | 30.72 |  | 904.12 |  |  | 27774.5664
|  |  | Итого по материалам | [7 empty] | 1796993.7664
Раздел 2. Стены
2.1 |  |  | Затраты труда рабочих- строителей | чел.-ч |  | 3260.96 |  | 142.03 |  |  | 463154.1488
Машины и механизмы
2.2 | 020129 |  | Краны башенные при работе на других видах строительства (кроме монтажа технологического оборудования) 8 т | маш.-ч |  | 249.2 |  | 906.56 |  |  | 225914.752
[8 empty] | 191.54 |  |  | 47731.768
|  |  | Итого по строительным машинам и механизмам: | руб. | [6 empty] | 225914.752
|  |  | В том числе оплата труда машинистов: | руб. | [6 empty] | 47731.768
Материалы
2.3 | 404-0163 |  | Кирпич силикатный полнотелый одинарный размером 250 х 120 х 65 мм марки М150 | 1000 шт. |  | 138.84 |  | 10703.5 |  |  | 1486073.94
| 402-0002 |  | Раствор готовый кладочный цементный марка 100 | м3 |  | 156.64 |  | 3627.26 |  |  | 568174.0064
| 102-0026 |  | Пиломатериалы хвойных пород. Бруски обрезные длиной 4-6,5 м, шириной 75-150 мм, толщиной 40-75 мм, IV сорта | м3 |  | 0.78 |  | 6450.05 |  |  | 5031.039
| 411-0001 |  | Вода | м3 |  | 142.4 |  | 137.72 |  |  | 19611.328
|  |  | Итого по материалам | [7 empty] | 2078890.3134
|  |  | Итого прямые затраты по смете | [7 empty] | 4666011.3767
в том числе:
|  |  | Зарплата рабочих-строителей | [7 empty] | 497752.2008
|  |  | Машины и механизмы | [7 empty] | 292375.0961
|  |  | В т.ч. з/пл машинистов | [7 empty] | 64113.0404
|  |  | Материалы | [7 empty] | 3875884.0798
МДС 81-34,2004 |  |  | Накладные расходы по видам работ
| 155 | % | 1 раздел сметы | ( | 34598.052 | + | 16381.2724 | ) | * | 155 | 79017.9528
|  |  | сборные ж/б конструкции в общестроительном | 100
| 128 | % | 2 раздел сметы | ( | 463154.1488 | + | 47731.768 | ) | * | 128 | 653933.9735
|  |  | конструкции из кирпича | 100
|  |  | Итого накладные расходы | [7 empty] | 732951.9263
МДС 81-25.2001, п.2.1
| 77 | % | Сметная прибыль | ( | 497752.2008 | + | 64113.0404 | ) | * | 77 | 432636.2357
100
|  |  | ВСЕГО ПО СМЕТЕ: | [7 empty] | 5831599.5387